## Aiframe_Wireless
Comment | Description | Designator | Footprint | LibRef | Quantity
PN5180 |  |  | QFN50P600X600X85_HS-41N | CMP-00008-2 | 1
W3011A | RF ANT 1.575GHZ CHIP SOLDER SMD | ANT1 | FP-W3011A-MFG | CMP-16379-000002-1 | 1
2450AT18D0100E | RF ANT 2.4GHZ CHIP SOLDER SMD | ANT2 | FP-2450AT18D0100E-MFG | CMP-2000-05543-2 | 1
C0402C225M9PACTU | CAP CER 2.2UF 6.3V X5R 0402 | C1, C3, C11, C13, C14, C15, C23, C24, C25, C26, C27, C28, C50, C51, C52 | FP-C0402C225M9PACTU-MFG | CMP-2008-02064-3 | 15
220nF | Chip Multilayer Ceramic Capacitors for General Purpose, 0402, 0.22uF, X7R, 15%, 10%, 16V | C2, C4, C5, C16, C17, C18, C19, C20, C35, C36, C37, C40, C45 | FP-GRM155-0_05-IPC_C | CMP-1034-02089-3 | 13
0.1uF 0603 | CAP CER 0.1UF 50V X7R 0603 | C6, C7, C8, C9, C49, C138 | FP-C0603C-CF-MFG | CMP-2006-03061-2 | 6
1nF 0402 | Chip Capacitor, 1 nF, +/- 10%, 50 V, -55 to 125 degC, 0402 (1005 Metric), RoHS, Tape and Reel | C10, C12 | CAPC1005X55X25ML5T10 | CMP-1662-00017-1 | 2
15pF 0402 | Chip Capacitor, 1 nF, +/- 10%, 50 V, -55 to 125 degC, 0402 (1005 Metric), RoHS, Tape and Reel | C21, C22 | CAPC1005X55X25ML5T10 | CMP-1662-00017-1 | 2
110pF 0402 |  | C29, C34 | CAPC1005X55X25LL05T10 | CMP-2008-04257-1 | 2
560pF 0402 | Chip Multilayer Ceramic Capacitors for General Purpose, 0402, 560pF, C0G, 30ppm/°C, 5%, 50V | C30, C32 | FP-GRM155-0_05-IPC_C | CMP-2008-04388-2 | 2
620pF 0402 |  | C31, C33 | CAPC1005X55X25ML05T10 | CMP-2008-04214-1 | 2
1uF | CAP CER 1UF 10V X5R 0402 | C38 | FP-C0402C105K8PACTU-MFG | CMP-2008-02081-2 | 1
18pF | General Purpose Ceramic Capacitor, 0402, 18pF, 5%, C0G, 30ppm/°C, 50V | C39 | FP-0402-L_1_0_1-W_0_5_0_1-IPC_A | CMP-1034-00865-3 | 1
10pF 0402 | Chip Capacitor, 10 pF, +/- 5%, 50 V, -55 to 125 degC, 0402 (1005 Metric), RoHS, Tape and Reel | C41, C46, C47, C48 | CAPC1005X55X25ML05T05 | CMP-2100-03589-1 | 4
1.2PF | Multi-Layer Ceramic Capacitor 1.2pF C0G ±0.1pF 0402 Paper T/R | C42 | FP-GJM155-0_05-IPC_B | CMP-2008-03813-2 | 1
1.3PF | Multi-Layer Ceramic Capacitor 1.3pF C0G ±0.1pF 0402 Paper T/R | C43 | FP-GJM155-0_05-MFG | CMP-2008-03816-2 | 1
1.5pF | Multi-Layer Ceramic Capacitor 1.5pF C0G ±0.1pF 0402 Paper T/R | C44 | FP-GJM155-0_05-MFG | CMP-2008-03820-2 | 1
LD025A470JAB2A |  | C53 | CAPC1005X56X25ML10T15 | CMP-2008-03012-1 | 1
82pF 0402 | Chip Capacitor, 1 nF, +/- 10%, 50 V, -55 to 125 degC, 0402 (1005 Metric), RoHS, Tape and Reel | C114, C130 | CAPC1005X55X25ML5T10 | CMP-1662-00017-1 | 2
QBLP595-IG | LED GREEN CLEAR 0402 SMD | D1, D2, D3 | FP-QBLP595-IG-MFG | CMP-113271-000005-1 | 3
PESD0402-140 | TVS DIODE 14V 40V 0402 | D4 | FP-PESD0402-MFG | CMP-08607-000011-1 | 1
BLM15HB121SN1D | Chip Ferrite Bead, 0402, 120Ω @ 100MHz, 0.7Ω, 25%, 300mA | FB1 | FP-BLM15-0_05-IPC_B | CMP-0686-00154-4 | 1
ZOE-M8Q-0 | Integrated Circuit | IC1 | ZOEM8Q0 | ZOE-M8Q-0 | 1
LQW18AN22NG00D | Wire Wound RF Inductor 22nH ±2% 500mA 0.17Ω 0603 (1608) | L1, L4 | FP-LQW18AN_00-MFG | CMP-06042-008865-1 | 2
LQG15HHR18G02B | Inductor | L2, L3 | LQG15WH0N7B02D | LQG15HHR18G02B | 2
LQM21FN2R2N00D | Multilayer Type Inductor for Power Lines, 0805 (2012), 2.2μH, 30%, 0.364Ω, 150mA | L5 | FP-LQM21DN_00-IPC_A | CMP-06042-016733-1 | 1
2.6nH | Wire Wound RF Inductor 2.9nH ±0.1nH 750mA 0.07Ω 0402 (1005) | L6 | FP-LQW15AN_00-W0_6-0_1-MFG | CMP-06042-014041-1 | 1
LQG18HN1N5S00D | Multilayer type RF Inductor 1.5nH ±0.3nH 0.1Ω 1100mA 0603 | L7 | FP-LQG18HH_00-IPC_C | CMP-06042-002746-1 | 1
4.7k 0402 | Chip Resistor, 4.7 KOhm, +/- 1%, 0.1 W, -55 to 155 degC, 0402 (1005 Metric), RoHS, Tape and Reel | R1, R7 | RESC1005X40X25LL05T05 | CMP-2002-01154-4 | 2
10k 0402 |  | R2 | RESC1005X40X25ML05T10 | CMP-2002-07353-1 | 1
CRCW040210K0FKED | RES SMD 10K OHM 1% 1/16W 0402 | R3, R4, R11, R12, R13, R14, R15 | FP-CRCW0402-e3-MFG | CMP-2002-08135-2 | 7
4.7k 0402 | Chip Resistor, 4.7 KOhm, +/- 1%, 0.1 W, -55 to 155 degC, 0402 (1005 Metric), RoHS, Tape and Reel | R5, R6 | RESC1005X40X25ML05T05 | CMP-2002-01154-4 | 2
910mΩ 0603 |  | R8, R9 | RESC1609X60X30NL10T20 | CMP-2000-03674-1 | 2
RG1005R-100-D-T10 | RES SMD 10 OHM 0.5% 1/16W 0402 | R10 | FP-RG1005-MFG | CMP-2002-01200-2 | 1
CRCW04020000Z0ED | RES Thick Film, 0Ω, 0.063W, 0402 | R? | FP-CRCW0402-e3-IPC_C | CMP-2002-08122-2 | 1
EFR32BG22C224F512IM40-C | BLUE GECKO, QFN40, SECURE BOOT W | U1 | FP-EFR32BG22C224F512IM40-MFG | CMP-08140-000035-1 | 1
7M-27.120MEEQ-T | Crystal 27.12MHz, 10ppm, 10pF, 50Ω | Y1 | FP-7M-MFG | CMP-2000-05695-2 | 1
ABM10-165-38.400MHZ-T3 | CRYSTAL 38.4000MHZ 10PF SMD | Y2 | FP-ABM10-165-MFG | CMP-27762-010013-1 | 1
ABS07-32.768KHZ-7-T | Crystal 32.768kHz ±20ppm (Tol) 7pF FUND 70kΩ 2-Pin CSMD T/R | Y3 | FP-ABS07-MFG | CMP-27762-014373-1 | 1