## Airframe-Sensors
Comment | Description | Designator | Footprint | LibRef | Quantity
KXTJ3-1057 | Accelerometer | Axis1 | 2X2X0.9MMLGA | KXTJ3-1057 | 1
ICP-10111 | Undefined or Miscellaneous | Baro1 | ICP10111 | ICP-10111 | 1
0.22uF 0201 | Multilayer Ceramic Capacitors 220nF ±10% 6.3V X6S SMD 0201 | C1, C2, C4, C5, C6, C7, C8, C9, C15, C19, C20, C21, C22, C23, C26 | FP-C0603-030-0_03-IPC_C | CMP-08246-007095-1 | 15
10pf 0402 | Chip Capacitor, 10 pF, +/- 5%, 50 V, -55 to 125 degC, 0402 (1005 Metric), RoHS, Tape and Reel | C3 | CAPC1005X55X25ML05T05 | CMP-2100-03589-1 | 1
1nF 0201 | Multilayer Ceramic Capacitors 220nF ±10% 6.3V X6S SMD 0201 | C10 | FP-C0603-030-0_03-IPC_C | CMP-08246-007095-1 | 1
10uF 0402 | CAP CER 2.2UF 6.3V X5R 0402 | C11, C16 | FP-C0402C225M9PACTU-MFG | CMP-2008-02064-3 | 2
0.1uF 0201 | Multilayer Ceramic Capacitors 220nF ±10% 6.3V X6S SMD 0201 | C12, C17 | FP-C0603-030-0_03-IPC_C | CMP-08246-007095-1 | 2
4.7uF 0402 | CAP CER 2.2UF 6.3V X5R 0402 | C13 | FP-C0402C225M9PACTU-MFG | CMP-2008-02064-3 | 1
100nF 0201 | Multilayer Ceramic Capacitors 220nF ±10% 6.3V X6S SMD 0201 | C14, C18 | FP-C0603-030-0_03-IPC_C | CMP-08246-007095-1 | 2
C0402C223K5RACTU | CAP CER 0.022UF 50V 10% X7R 0402 | C24 | FP-C0402-BB-MFG | CMP-2008-03151-2 | 1
CC0402KRX7R9BB332 | CAP CER 3300PF 50V X7R 0402 | C25 | FP-CC0402-MFG | CMP-1034-01779-2 | 1
PAT9125KS |  | Crown1 | PAT9125KS-Footprint-1 | CMP-00000-2 | 1
APHHS1005CGCK | LED GREEN CLEAR CHIP SMD | D1, D2, D3 | FP-APHHS1005CGCK-MFG | CMP-44529-000044-1 | 3
AD8232ACPZ-R7 | IC ECG FRONT END 20LFCSP | ECG1 | FP-CP-20-8-IPC_C | CMP-09085-000003-1 | 1
TMAG5273A1QDBVR | Integrated Circuit | IC1 | SOT95P280X145-6N | TMAG5273A1QDBVR | 1
ERJ-U020R00X |  | R1, R13, R15 | RESC1005X40X25ML05T10 | CMP-2002-06457-1 | 3
RC0402FR-07180KL | Chip Resistor, 180 KOhm, +/- 1%, 62.5 mW, -55 to 155 degC, 0402 (1005 Metric), RoHS, Tape and Reel | R2, R4 | RESC1005X40X25ML05T10 | CMP-1011-00763-4 | 2
ERJ-2GEJ106X |  | R3, R5, R6 | RESC1005X40X25LL05T05 | CMP-2002-00436-1 | 3
CR0402-JW-105GLF | Thick Film Chip Resistors 0402 10MΩ 0.0625W 5% 200ppm/°C | R7, R8 | FP-CR0402-MFG | CMP-2002-05525-2 | 2
ERJ2RKF1002X | Chip Resistor, 10 KOhm, +/- 1%, 0.1 W, -55 to 155 degC, 0402 (1005 Metric), RoHS, Tape and Reel | R9 | RESC1005X40X25LL05T05 | CMP-2000-07588-1 | 1
ERJ-2RKF1004X | Chip Resistor, 1 MOhm, +/- 1%, 100 mW, -55 to 155 degC, 0402 (1005 Metric), RoHS, Tape and Reel | R10, R11, R17 | RESC1005X40X25LL05T05 | CMP-2002-00609-3 | 3
RC0402FR-07100KL |  | R12, R16 | RESC1005X40X25ML05T10 | CMP-2002-07343-1 | 2
CRCW0402360KFKED |  | R14 | RESC1005X40X25LL05T05 | CMP-2002-08544-1 | 1
PNM0402E5000BST1 | RES SMD 500 OHM 0.1% 1/20W 0402 | R18 | FP-PNM0402-MFG | CMP-02407-011888-1 | 1
CRCW0402300RFKED | RES Thick Film, 300Ω, 1%, 0.063W, 100ppm/°C, 0402 | R19 | FP-CRCW0402-e3-IPC_C | CMP-2002-08497-2 | 1
CRCW0402200RFKED | RES Thick Film, 200Ω, 1%, 0.063W, 100ppm/°C, 0402 | R20 | FP-CRCW0402-e3-IPC_C | CMP-1011-00429-3 | 1
LIS2MDLTR | SENSOR MR I2C/SPI 12LGA | U1 | FP-LGA-12-DM00170568-MFG | CMP-12173-000002-1 | 1
MAX30101EFD+ | INTEGRATED OPTICAL SENSOR | U2 | FP-F143A5-1-MFG | CMP-05738-000001-1 | 1
LSM6DSLTR | IMU ACCEL/GYRO I2C/SPI 14LGA | U3 | FP-LGA-14L-DM00249496-MFG | CMP-2000-07467-2 | 1
ECS-RTC-3225-5699C3-TR | Crystal or Oscillator | Y1 | ECSRTC32255699C3TR | ECS-RTC-3225-5699C3-TR | 1