## Battery_Circuitry
Comment | Description | Designator | Footprint | LibRef | Quantity
0.1uF | CAP CER 0.1UF 16V X7R 0402 | C1, C2 | FP-GRM15-MFG | CMP-2100-03641-2 | 2
0.22uF 0201 | Multilayer Ceramic Capacitors 220nF ±10% 6.3V X6S SMD 0201 | C3 | FP-C0603-030-0_03-IPC_C | CMP-08246-007095-1 | 1
100n 0402 | Chip Capacitor, 1 nF, +/- 10%, 50 V, -55 to 125 degC, 0402 (1005 Metric), RoHS, Tape and Reel | C4 | CAPC1005X55X25ML5T10 | CMP-1662-00017-1 | 1
SML-P12PTT86 | LED GREEN CLEAR 1006 SMD | D1, D2 | FP-SML-P1-MFG | CMP-08952-000020-1 | 2
MMSZ5239BT1G | Zener Voltage Regulator, 500 mW, 2-Pin SOD-123, Pb-Free, Tape and Reel | D3 | ONSC-SOD-123-2-425-04_V | CMP-1060-00547-1 | 1
1206L150THWR | PTC RESET FUSE 8V 1.5A 1206 | F1 | FP-1206L150THWR-MFG | CMP-08606-000062-1 | 1
BQ25170JDSGR | Integrated Circuit | IC1 | SON50P200X200X80-9N | BQ25170JDSGR | 1
BQ298215RUGR | Integrated Circuit | IC2 | BQ298215RUGR | BQ298215RUGR | 1
BQ27427 |  | IC3 | BGA9C50P3X3_158X162X62 | CMP-00004-1 | 1
EFC8811R-TF | MOSFET 2N-CH 6CSP | Q1 | FP-568AL-MFG | CMP-07173-000104-1 | 1
CSD16323Q3 | MOSFET N-CH 25V 3.3X3.3 8-SON | Q2 | FP-DQG0008A-MFG | CMP-04962-000023-1 | 1
2kOhm 0402 | 2kOhm 0402 | R1 | FP-CRCW0402-e3-IPC_C | CMP-2002-08359-2 | 1
RC0805FR-07100KL | RES 100K OHM 1% 1/8W 0805 | R2 | FP-RC0805-0_6-IPC_A | CMP-2100-03668-5 | 1
10kOhm 0402 | 10kOhm 0402 | R3, R4 | FP-CRCW0402-e3-IPC_C | CMP-2002-08359-2 | 2
600Ohm 0402 | 600Ohm 0402 | R5 | FP-CRCW0402-e3-IPC_C | CMP-2002-08359-2 | 1
27k0402 | 27kOhm 0402 | R6 | FP-CRCW0402-e3-IPC_C | CMP-2002-08359-2 | 1
300Ohm 0402 | 300Ohm 0402 | R7 | FP-CRCW0402-e3-IPC_C | CMP-2002-08359-2 | 1
20Ohm 0402 | 20Ohm 0402 | R8 | FP-CRCW0402-e3-IPC_C | CMP-2002-08359-2 | 1
10k 0402 | 10k 0402 | R9 | RESC1608X55X25ML10T15 | CMP-2100-03667-1 | 1
1m Ohm 0805 | 1m Ohm 0805 | R10 | RESC1609X50X30LL10T20 | CMP-1012-00171-2 | 1
10k 0201 |  | R11, R12 | RESC0603X28X15NL05T05 | CMP-2004-00016-1 | 2